## Folha 1
IHM410 | m |  | Tubulação multicamada de polipropileno copolímero random resistente à temperatura/polipropileno copolímero random com fibra de vidro/polipropileno copolímero random (PP-RCT/PP-R com fibra de vidro/PP-R).
Tubulação formada por tubo multicamada de polipropileno copolímero random resistente à temperatura/polipropileno copolímero random com fibra de vidro/polipropileno copolímero random (PP-RCT/PP-R com fibra de vidro/PP-R), de cor verde com 3 bandas de cor vermelho, série 3,2, de 20 mm de diâmetro exterior e 2,8 mm de espessura. Instalação em superfície. Inclusive material auxiliar para montagem e fixação, acessórios e peças especiais.
Insumo |  | Un |  | Descrição | Rend. | Preço unitário | Preço Insumo
mt37tof450a |  | Un |  | Material auxiliar para montagem e fixação das tubulações multicamada de polipropileno copolímero random resistente à temperatura/polipropileno copolímero random com fibra de vidro/polipropileno copolímero random (PP-RCT/PP-R com fibra de vidro/PP-R), série 3,2, de 20 mm de diâmetro exterior. | 1 | 0.54 | 0.54
mt37tof050ag |  | m |  | Tubo multicamada de polipropileno copolímero random resistente à temperatura/polipropileno copolímero random com fibra de vidro/polipropileno copolímero random (PP-RCT/PP-R com fibra de vidro/PP-R), de cor verde com 3 bandas de cor vermelho, série 3,2, de 20 mm de diâmetro exterior e 2,8 mm de espessura, segundo ISO 15874-2, com o preço incrementado em 30% relativamente a acessórios e peças especiais. | 1 | 14.1 | 14.1
mo008 |  | h |  | Encanador. | 0.045 | 40.91 | 1.84
mo107 |  | h |  | Ajudante de encanador. | 0.045 | 30.78 | 1.39
|  | % |  | Custos diretos complementares | 2 | 17.87 | 0.36
Custo de manutenção decenal: R$ 0,64 nos primeiros 10 anos. | [5 empty] | Total: | 18.23