## Folha 1
IHP210 | m |  | Tubulação de polipropileno copolímero random resistente à temperatura (PP-RCT).
Tubulação formada por tubo de polipropileno copolímero random resistente à temperatura (PP-RCT), de cor verde, SDR7,4, série 3,2, de 20 mm de diâmetro exterior e 2,8 mm de espessura. Instalação em superfície. Inclusive material auxiliar para montagem e fixação, acessórios e peças especiais.
Insumo |  | Un |  | Descrição | Rend. | Preço unitário | Preço Insumo
mt37tpj404a |  | Un |  | Material auxiliar para montagem e fixação das tubulações de polipropileno copolímero random resistente à temperatura (PP-RCT), SDR7,4, série 3,2, de 20 mm de diâmetro exterior. | 1 | 0.52 | 0.52
mt37tpj014ag |  | m |  | Tubo de polipropileno copolímero random resistente à temperatura (PP-RCT), de cor verde, SDR7,4, série 3,2, de 20 mm de diâmetro exterior e 2,8 mm de espessura, segundo ISO 15874-2, com o preço incrementado em 30% relativamente a acessórios e peças especiais. | 1 | 13.62 | 13.62
mo008 |  | h |  | Encanador. | 0.045 | 40.91 | 1.84
mo107 |  | h |  | Ajudante de encanador. | 0.045 | 30.78 | 1.39
|  | % |  | Custos diretos complementares | 2 | 17.37 | 0.35
Custo de manutenção decenal: R$ 0,62 nos primeiros 10 anos. | [5 empty] | Total: | 17.72