## Folha 1
IHU120 | m | Tubulação multicamada de polietileno reticulado/alumínio/polietileno reticulado (PE-X/Al/PE-X), pré-isolada termicamente.
Tubulação pré-isolada termicamente formada por tubo multicamada de polietileno reticulado/alumínio/polietileno reticulado (PE-Xb/Al/PE-Xb), PN=10 bar, com isolamento térmico de espuma de polietileno de 6 mm de espessura, condutibilidade térmica 0,04 W/(mK) e camada de proteção de polietileno de baixa densidade de cor verde, de 14 mm de diâmetro exterior e 2 mm de espessura. Instalação em superfície. Inclusive material auxiliar para montagem e fixação, acessórios e peças especiais.
Insumo |  | Un | Descrição | Rend. | Preço unitário | Preço Insumo
mt37aqt520a |  | Un | Material auxiliar para montagem e fixação das tubulações multicamada de polietileno reticulado/alumínio/polietileno reticulado (PE-Xb/Al/PE-Xb), PN=10 bar, com isolamento térmico e camada de proteção, de 14 mm de diâmetro exterior. | 1 | 0.47 | 0.47
mt37aqt120ag |  | m | Tubo multicamada de polietileno reticulado/alumínio/polietileno reticulado (PE-Xb/Al/PE-Xb), PN=10 bar, com isolamento térmico de espuma de polietileno de 6 mm de espessura, condutibilidade térmica 0,04 W/(mK) e camada de proteção de polietileno de baixa densidade de cor verde, de 14 mm de diâmetro exterior e 2 mm de espessura, fornecido em rolos de 50 m de comprimento, segundo ISO 21003-2, com o preço incrementado em 30% relativamente a acessórios e peças especiais. | 1 | 12.29 | 12.29
mo008 |  | h | Encanador. | 0.028 | 42.82 | 1.2
mo107 |  | h | Ajudante de encanador. | 0.028 | 32.08 | 0.9
|  | % | Custos diretos complementares | 2 | 14.86 | 0.3
Custo de manutenção decenal: R$ 0,97 nos primeiros 10 anos. |  |  |  |  | Total: | 15.16