## Folha 1
IHU213 | m | Tubulação multicamada de polietileno resistente à temperatura/alumínio/polietileno resistente à temperatura (PE-RT/Al/PE-RT), pré-isolada termicamente, "UPONOR IBERIA".
Tubulação pré-isolada termicamente formada por tubo multicamada de polietileno resistente à temperatura/alumínio/polietileno resistente à temperatura (PE-RT/Al/PE-RT), com a camada de alumínio sem solda, de 16 mm de diâmetro exterior e 2,0 mm de espessura, cor branca, com isolamento térmico de 6 mm de espessura, modelo Uni Pipe PLUS Preaislado S6 WLS 035 "UPONOR IBERIA", fornecido em rolos. Instalação em superfície. Inclusive material auxiliar para montagem e fixação, acessórios e peças especiais.
Insumo |  | Un | Descrição | Rend. | Preço unitário | Preço Insumo
mt37tpu435d |  | Un | Material auxiliar para montagem e fixação das tubulações multicamada de polietileno resistente à temperatura/alumínio/polietileno resistente à temperatura (PE-RT/Al/PE-RT), com isolamento térmico, modelo Uni Pipe PLUS Preaislado "UPONOR IBERIA", de 16 mm de diâmetro exterior. | 1 | 1.01 | 1.01
mt37tpu035sg |  | m | Tubo multicamada de polietileno resistente à temperatura/alumínio/polietileno resistente à temperatura (PE-RT/Al/PE-RT), com a camada de alumínio sem solda, de 16 mm de diâmetro exterior e 2,0 mm de espessura, cor branca, com isolamento térmico de 6 mm de espessura, modelo Uni Pipe PLUS Preaislado S6 WLS 035 "UPONOR IBERIA", fornecido em rolos, segundo ISO 21003-2, com o preço incrementado em 30% relativamente a acessórios e peças especiais. | 1 | 26.3 | 26.3
mo008 |  | h | Encanador. | 0.034 | 42.82 | 1.46
mo107 |  | h | Ajudante de encanador. | 0.034 | 32.08 | 1.09
|  | % | Custos diretos complementares | 2 | 29.86 | 0.6
Custo de manutenção decenal: R$ 1,95 nos primeiros 10 anos. |  |  |  |  | Total: | 30.46