## Folha 1
III151 | Un | Luminária quadrada com lâmpada LED. Instalação suspensa.
Luminária quadrada, regulação DALI, de 595x595x34 mm, de 40 W, alimentação a 220/240 V e 50-60 Hz, com lâmpada LED não substituível, temperatura de cor 4000 K, óptica formada por refletor revestido com alumínio vaporizado, acabamento alto brilho, de alto rendimento, feixe de luz extensivo 120°, difusor de polimetilmetacrilato (PMMA), marco embelezador de alumínio injetado, acabamento termoesmaltado, de cor branca, sistema de suspensão por cabo de aço, índice unificado de encandeamento menor que 19, índice de reprodução cromática maior de 80, fluxo luminoso 4054 lúmens, grau de proteção IP44. Instalação suspensa.
Insumo |  | Un | Descrição | Rend. | Preço unitário | Preço Insumo
mt34plg010x |  | Un | Luminária quadrada, regulação DALI, de 595x595x34 mm, de 40 W, alimentação a 220/240 V e 50-60 Hz, com lâmpada LED não substituível, temperatura de cor 4000 K, óptica formada por refletor revestido com alumínio vaporizado, acabamento alto brilho, de alto rendimento, feixe de luz extensivo 120°, difusor de polimetilmetacrilato (PMMA), marco embelezador de alumínio injetado, acabamento termoesmaltado, de cor branca, sistema de suspensão por cabo de aço, índice unificado de encandeamento menor que 19, índice de reprodução cromática maior de 80, fluxo luminoso 4054 lúmens, grau de proteção IP44. | 1 | 780.94 | 780.94
mo003 |  | h | Eletricista. | 0.224 | 40.91 | 9.16
mo102 |  | h | Ajudante de eletricista. | 0.224 | 30.78 | 6.89
|  | % | Custos diretos complementares | 2 | 796.99 | 15.94
Custo de manutenção decenal: R$ 325,17 nos primeiros 10 anos. |  |  |  |  | Total: | 812.93