## Folha 1
III163 | Un | Aplique retangular com lâmpada LED.
Aplique, de 102x175x29 mm, de 10 W, alimentação a 220/240 V e 50-60 Hz, com lâmpada LED não substituível, temperatura de cor 3000 K, com corpo de alumínio acabamento lacado cor branca, feixe de luz extensivo 120° e difusor de policarbonato opalino, índice unificado de encandeamento menor que 19, índice de reprodução cromática maior de 80, fluxo luminoso 1200 lúmens, grau de proteção IP65. Instalação em superfície.
Insumo |  | Un | Descrição | Rend. | Preço unitário | Preço Insumo
mt34alg120a |  | Un | Aplique, de 102x175x29 mm, de 10 W, alimentação a 220/240 V e 50-60 Hz, com lâmpada LED não substituível, temperatura de cor 3000 K, com corpo de alumínio acabamento lacado cor branca, feixe de luz extensivo 120° e difusor de policarbonato opalino, índice unificado de encandeamento menor que 19, índice de reprodução cromática maior de 80, fluxo luminoso 1200 lúmens, grau de proteção IP65. | 1 | 149.85 | 149.85
mo003 |  | h | Eletricista. | 0.168 | 40.91 | 6.87
mo102 |  | h | Ajudante de eletricista. | 0.168 | 30.78 | 5.17
|  | % | Custos diretos complementares | 2 | 161.89 | 3.24
Custo de manutenção decenal: R$ 49,54 nos primeiros 10 anos. |  |  |  |  | Total: | 165.13