## Folha 1
III171 | Un |  | Plafon circular com lâmpada LED.
Plafon, de 120 mm de diâmetro e 40 mm de altura, de 6 W, alimentação a 220/240 V e 50-60 Hz, com lâmpada LED não substituível, temperatura de cor 3000 K, com corpo de alumínio acabamento lacado cor branca, feixe de luz extensivo 120° e difusor de policarbonato opalino, índice unificado de encandeamento menor que 19, índice de reprodução cromática maior de 80, fluxo luminoso 480 lúmens, grau de proteção IP20. Instalação em superfície.
Insumo |  | Un |  | Descrição | Rend. | Preço unitário | Preço Insumo
mt34flg010a |  | Un |  | Plafon, de 120 mm de diâmetro e 40 mm de altura, de 6 W, alimentação a 220/240 V e 50-60 Hz, com lâmpada LED não substituível, temperatura de cor 3000 K, com corpo de alumínio acabamento lacado cor branca, feixe de luz extensivo 120° e difusor de policarbonato opalino, índice unificado de encandeamento menor que 19, índice de reprodução cromática maior de 80, fluxo luminoso 480 lúmens, grau de proteção IP20. | 1 | 64.96 | 64.96
mo003 |  | h |  | Eletricista. | 0.224 | 40.91 | 9.16
mo102 |  | h |  | Ajudante de eletricista. | 0.224 | 30.78 | 6.89
|  | % |  | Custos diretos complementares | 2 | 81.01 | 1.62
Custo de manutenção decenal: R$ 24,79 nos primeiros 10 anos. | [5 empty] | Total: | 82.63