## Folha 1
III211 | Un |  | Projetor sobre trilho eletrificado monofásica.
Projetor de alumínio injetado, de cor branca acabamento mate texturizado, com haste de alumínio anodizado acabamento brilhante e compartimento elétrico de composto termoplástico, não regulável, de 15 W, alimentação a 220/240 V e 50-60 Hz, de 40 de diâmetro e 110 mm de altura, com lâmpada LED não substituível, temperatura de cor 3000 K, óptica formada por refletor de alto rendimento, feixe de luz intensivo 15°, índice de reprodução cromática maior de 90, fluxo luminoso 791 lúmens, grau de proteção IP20. Instalação sobre trilho eletrificado monofásica. O preço não inclui a trilho eletrificado monofásica.
Insumo |  | Un |  | Descrição | Rend. | Preço unitário | Preço Insumo
mt34lle285a |  | Un |  | Projetor para trilho eletrificado monofásica, de alumínio injetado, de cor branca acabamento mate texturizado, com haste de alumínio anodizado acabamento brilhante e compartimento elétrico de composto termoplástico, não regulável, de 15 W, alimentação a 220/240 V e 50-60 Hz, de 40 de diâmetro e 110 mm de altura, com lâmpada LED não substituível, temperatura de cor 3000 K, óptica formada por refletor de alto rendimento, feixe de luz intensivo 15°, índice de reprodução cromática maior de 90, fluxo luminoso 791 lúmens, grau de proteção IP20. | 1 | 1066.66 | 1066.66
mo003 |  | h |  | Eletricista. | 0.112 | 40.91 | 4.58
mo102 |  | h |  | Ajudante de eletricista. | 0.112 | 30.78 | 3.45
|  | % |  | Custos diretos complementares | 2 | 1074.69 | 21.49
Custo de manutenção decenal: R$ 328,85 nos primeiros 10 anos. | [5 empty] | Total: | 1096.18