## Folha 1
ILE025 | Un |  | Caixa de entrada.
Caixa de acesso multioperador (CAM), para passagem e distribuição de instalações de ITED, de ABS, de 400x420x155 mm. Instalação embutida. Inclusive fecho com chave, acessórios, peças especiais e fixações. O preço não inclui os trabalhos auxiliares de pedreiro para instalações.
Insumo |  | Un |  | Descrição | Rend. | Preço unitário | Preço Insumo
mt40ipt011f |  | Un |  | Caixa de acesso multioperador (CAM), para passagem e distribuição de instalações de ITED, de ABS, de 400x420x155 mm, com graus de proteção IP54 e IK09 e capacidade nominal de ligação do terminal de terra de 2,5 mm², para embutir. Inclusive fecho com chave, acessórios, peças especiais e fixações. | 1 | 455.12 | 455.12
mo056 |  | h |  | Ajudante de instalador de telecomunicações. | 0.469 | 32.08 | 15.05
|  | % |  | Custos diretos complementares | 2 | 470.17 | 9.4
Custo de manutenção decenal: R$ 23,98 nos primeiros 10 anos. | [5 empty] | Total: | 479.57