## Folha 1
ILE025 | Un |  | Caixa de entrada.
Caixa de entrada de moradia unifamiliar (CEMU), para passagem e distribuição de instalações de ITED, de ABS, de 274x324x123 mm. Instalação embutida. Inclusive fecho com chave, acessórios, peças especiais e fixações. O preço não inclui os trabalhos auxiliares de pedreiro para instalações.
Insumo |  | Un |  | Descrição | Rend. | Preço unitário | Preço Insumo
mt40ipt011e |  | Un |  | Caixa de entrada de moradia unifamiliar (CEMU), para passagem e distribuição de instalações de ITED, de ABS, de 274x324x123 mm, com graus de proteção IP54 e IK07 e capacidade nominal de ligação do terminal de terra de 2,5 mm², para embutir. Inclusive fecho com chave, acessórios, peças especiais e fixações. | 1 | 180.82 | 180.82
mo056 |  | h |  | Ajudante de instalador de telecomunicações. | 0.452 | 30.78 | 13.91
|  | % |  | Custos diretos complementares | 2 | 194.73 | 3.89
Custo de manutenção decenal: R$ 9,93 nos primeiros 10 anos. | [5 empty] | Total: | 198.62