## Folha 1
ILP020 | m | Tubulação da rede coletiva.
Tubulação da rede coletiva, entre a tubulação de entrada e o ATI, formada por tubo rígido de PVC VD-F de 40 mm de diâmetro exterior, resistência à compressão 1250 N, resistência ao impacto 6 joules, com classificação 4442. Instalação em superfície. Inclusive acessórios, peças especiais e fio guia.
Insumo |  | Un | Descrição | Rend. | Preço unitário | Preço Insumo
mt35tpt010oc |  | m | Tubo rígido de PVC VD-F de 40 mm de diâmetro exterior e 2,5 mm de espessura. Resistência à compressão 1250 N, resistência ao impacto 6 joules, temperatura de trabalho -25°C até 90°C, classificação 4442, com o preço incrementado em 10% relativamente a acessórios e peças especiais. | 1 | 33.74 | 33.74
mt40iva030 |  | m | Fio guia de polipropileno de 3 mm de diâmetro. | 1.2 | 1.14 | 1.37
mo001 |  | h | Instalador de telecomunicações. | 0.059 | 40.91 | 2.41
mo056 |  | h | Ajudante de instalador de telecomunicações. | 0.056 | 30.78 | 1.72
|  | % | Custos diretos complementares | 2 | 39.24 | 0.78
Custo de manutenção decenal: R$ 2,00 nos primeiros 10 anos. |  |  |  |  | Total: | 40.02