## Folha 1
IMK800 | Un |  | Fonte de alimentação KNX.
Fonte de alimentação de 4 módulos, com filtro de banda e saída adicional, intensidade de saída máxima 160 mA, para dispositivos com protocolo de comunicação KNX, tensão nominal entre 200 e 240 Vca (50/60 Hz) ou entre 240 e 250 Vcc, tensão na saída para a linha bus entre 28 e 31 Vcc e tensão na saída adicional 30 Vcc. Montagem em canaleta DIN.
Insumo |  | Un |  | Descrição | Rend. | Preço unitário | Preço Insumo
mt35dfa010a |  | Un |  | Fonte de alimentação de 4 módulos, com filtro de banda e saída adicional, intensidade de saída máxima 160 mA, para dispositivos com protocolo de comunicação KNX, tensão nominal entre 200 e 240 Vca (50/60 Hz) ou entre 240 e 250 Vcc, tensão na saída para a linha bus entre 28 e 31 Vcc e tensão na saída adicional 30 Vcc, com borne de ligação e derivação, para montagem em canaleta DIN. | 1 | 963.76 | 963.76
mo003 |  | h |  | Eletricista. | 0.337 | 40.91 | 13.79
mo102 |  | h |  | Ajudante de eletricista. | 0.337 | 30.78 | 10.37
mo123 |  | h |  | Especialista na colocação em funcionamento de instalações. | 0.673 | 45.41 | 30.56
|  | % |  | Custos diretos complementares | 2 | 1018.48 | 20.37
Custo de manutenção decenal: R$ 363,60 nos primeiros 10 anos. | [5 empty] | Total: | 1038.85