## Folha 1
IMZ010 | Un |  | Controlador Z-Wave.
Controlador Z-Wave Plus, com comunicação com o router via Wi-Fi, para o controle até 40 dispositivos Z-Wave, 20 simulações e 1 câmara IP, de 178x110x31 mm, frequência de funcionamento 868,42 MHz, para alimentação a 230 V e 50/60 Hz de frequência com fonte de alimentação de 5 Vcc e 1 A, controlável desde smartphone ou tablet, com processador ARM Cortex A7 a 900 MHz, memória RAM DDR3 de 512 Mb, memória eMMC de 4 Gb e 1 porta USB, compatível com Amazon Alexa, Google Assistant e IFTTT.
Insumo |  | Un |  | Descrição | Rend. | Preço unitário | Preço Insumo
mt35dzo010a |  | Un |  | Controlador Z-Wave Plus, com comunicação com o router via Wi-Fi, para o controle até 40 dispositivos Z-Wave, 20 simulações e 1 câmara IP, de 178x110x31 mm, frequência de funcionamento 868,42 MHz, para alimentação a 230 V e 50/60 Hz de frequência com fonte de alimentação de 5 Vcc e 1 A, controlável desde smartphone ou tablet, com processador ARM Cortex A7 a 900 MHz, memória RAM DDR3 de 512 Mb, memória eMMC de 4 Gb e 1 porta USB, compatível com Amazon Alexa, Google Assistant e IFTTT. | 1 | 1116.49 | 1116.49
mo123 |  | h |  | Especialista na colocação em funcionamento de instalações. | 0.449 | 45.41 | 20.39
|  | % |  | Custos diretos complementares | 2 | 1136.88 | 22.74
Custo de manutenção decenal: R$ 40,59 nos primeiros 10 anos. | [5 empty] | Total: | 1159.62