## Folha 1
IMZ030 | Un |  | Módulo interruptor Z-Wave.
Módulo interruptor com contato livre de tensão Z-Wave Plus, de 41,8x36,8x15,4 mm, frequência de funcionamento 868,42 MHz, para alimentação a 110/230 V e 50/60 Hz de frequência ou a 24/30 Vcc, intensidade máxima 10 A, consumo elétrico 0,4 W.
Insumo |  | Un |  | Descrição | Rend. | Preço unitário | Preço Insumo
mt35dzi010a |  | Un |  | Módulo interruptor com contato livre de tensão Z-Wave Plus, de 41,8x36,8x15,4 mm, frequência de funcionamento 868,42 MHz, para alimentação a 110/230 V e 50/60 Hz de frequência ou a 24/30 Vcc, intensidade máxima 10 A, consumo elétrico 0,4 W. | 1 | 411.29 | 411.29
mo123 |  | h |  | Especialista na colocação em funcionamento de instalações. | 0.224 | 45.41 | 10.17
|  | % |  | Custos diretos complementares | 2 | 421.46 | 8.43
Custo de manutenção decenal: R$ 15,05 nos primeiros 10 anos. | [5 empty] | Total: | 429.89