## Folha 1
IOB026 | Un | Filtro.
Filtro de retenção de resíduos de ferro fundido dúctil, com peneiro de aço inoxidável, união com flanges, de 3" de diâmetro, PN=16 bar.
Insumo |  | Un | Descrição | Rend. | Preço unitário | Preço Insumo
mt41svc100c |  | Un | Filtro de retenção de resíduos de ferro fundido dúctil, com peneiro de aço inoxidável, união com flanges, de 3" de diâmetro, PN=16 bar. | 1 | 772.96 | 772.96
mt41www030 |  | Un | Material auxiliar para instalações contra incêndios. | 1 | 9.38 | 9.38
mo008 |  | h | Encanador. | 0.339 | 40.91 | 13.87
mo107 |  | h | Ajudante de encanador. | 0.339 | 30.78 | 10.43
|  | % | Custos diretos complementares | 2 | 806.64 | 16.13
Custo de manutenção decenal: R$ 370,25 nos primeiros 10 anos. |  |  |  |  | Total: | 822.77