## Folha 1
IOB026 | Un | Filtro.
Filtro de retenção de resíduos de ferro fundido dúctil, com peneiro de aço inoxidável, união com ranhuras, de 6" de diâmetro, PN=25 bar.
Insumo |  | Un | Descrição | Rend. | Preço unitário | Preço Insumo
mt41svc100o |  | Un | Filtro de retenção de resíduos de ferro fundido dúctil, com peneiro de aço inoxidável, união com ranhuras, de 6" de diâmetro, PN=25 bar. | 1 | 4033.85 | 4033.85
mt41www030 |  | Un | Material auxiliar para instalações contra incêndios. | 1 | 9.38 | 9.38
mo008 |  | h | Encanador. | 0.452 | 40.91 | 18.49
mo107 |  | h | Ajudante de encanador. | 0.452 | 30.78 | 13.91
|  | % | Custos diretos complementares | 2 | 4075.63 | 81.51
Custo de manutenção decenal: R$ 1.870,71 nos primeiros 10 anos. |  |  |  |  | Total: | 4157.14