## Folha 1
IOD002 | Un |  | Detector convencional.
Detector termovelocimétrico convencional, de ABS cor branca, formado por um elemento sensível ao aumento rápido da temperatura para uma temperatura máxima de alarme de 64°C, para alimentação de 12 a 30 Vcc, com duplo led de activação e indicador de alarme cor vermelho, saída para piloto de sinalização remota e base universal. Inclusive elementos de fixação.
Insumo |  | Un |  | Descrição | Rend. | Preço unitário | Preço Insumo
mt41pig060 |  | Un |  | Detector termovelocimétrico convencional, de ABS cor branca, formado por um elemento sensível ao aumento rápido da temperatura para uma temperatura máxima de alarme de 64°C, para alimentação de 12 a 30 Vcc, com duplo led de activação e indicador de alarme cor vermelho, saída para piloto de sinalização remota e base universal. Inclusive elementos de fixação. | 1 | 116.92 | 116.92
mo006 |  | h |  | Instalador de redes e equipamentos de detecção e segurança. | 0.561 | 40.91 | 22.95
mo105 |  | h |  | Ajudante de instalador de redes e equipamentos de detecção e segurança. | 0.561 | 30.78 | 17.27
|  | % |  | Custos diretos complementares | 2 | 157.14 | 3.14
Custo de manutenção decenal: R$ 378,26 nos primeiros 10 anos. | [5 empty] | Total: | 160.28