## Folha 1
IOD004 | Un |  | Botoneira de alarme, convencional.
Botoneira de alarme convencional de rearme manual, de ABS cor vermelho, proteção IP41, com led indicador de alarme cor vermelho e chave de rearme, com tampa de metacrilato. Inclusive elementos de fixação.
Insumo |  | Un |  | Descrição | Rend. | Preço unitário | Preço Insumo
mt41pig110 |  | Un |  | Botoneira de alarme convencional de rearme manual, de ABS cor vermelho, proteção IP41, com led indicador de alarme cor vermelho e chave de rearme. Inclusive elementos de fixação. | 1 | 84.45 | 84.45
mt41pig115 |  | Un |  | Tampa de metacrilato. | 1 | 9.75 | 9.75
mo006 |  | h |  | Instalador de redes e equipamentos de detecção e segurança. | 0.617 | 40.91 | 25.24
mo105 |  | h |  | Ajudante de instalador de redes e equipamentos de detecção e segurança. | 0.617 | 30.78 | 18.99
|  | % |  | Custos diretos complementares | 2 | 138.43 | 2.77
Custo de manutenção decenal: R$ 333,23 nos primeiros 10 anos. | [5 empty] | Total: | 141.2