## Folha 1
IOD102 | Un |  | Detector analógico.
Detector térmico analógico direcionável com isolador de curto-circuito, de ABS cor branca, formado por um elemento sensível ao aumento lento da temperatura para uma temperatura máxima de alarme de 58°C, para alimentação de 12 a 24 Vcc, com led de activação e indicador de alarme e saída para piloto de sinalização remota, para instalação com canalização de proteção de cablagem embutida. Inclusive base universal e elementos de fixação. O preço não inclui os trabalhos auxiliares de pedreiro para instalações nem a canalização de proteção de cablagem.
Insumo |  | Un |  | Descrição | Rend. | Preço unitário | Preço Insumo
mt41pig530 |  | Un |  | Detector térmico analógico direcionável com isolador de curto-circuito, de ABS cor branca, formado por um elemento sensível ao aumento lento da temperatura para uma temperatura máxima de alarme de 58°C, para alimentação de 12 a 24 Vcc, com led de activação e indicador de alarme e saída para piloto de sinalização remota. | 1 | 240.35 | 240.35
mt41pig550 |  | Un |  | Base universal, de ABS cor branca, para detector analógico. Inclusive elementos de fixação. | 1 | 97.44 | 97.44
mo006 |  | h |  | Instalador de redes e equipamentos de detecção e segurança. | 0.561 | 40.91 | 22.95
mo105 |  | h |  | Ajudante de instalador de redes e equipamentos de detecção e segurança. | 0.561 | 30.78 | 17.27
|  | % |  | Custos diretos complementares | 2 | 378.01 | 7.56
Custo de manutenção decenal: R$ 909,95 nos primeiros 10 anos. | [5 empty] | Total: | 385.57