## Folha 1
IOD004 | Un |  | Botoneira de alarme, convencional.
Botoneira de alarme convencional de rearme manual, de ABS cor vermelho, proteção IP41, com led indicador de alarme cor vermelho e chave de rearme. Inclusive elementos de fixação.
Insumo |  | Un |  | Descrição | Rend. | Preço unitário | Preço Insumo
mt41pig110 |  | Un |  | Botoneira de alarme convencional de rearme manual, de ABS cor vermelho, proteção IP41, com led indicador de alarme cor vermelho e chave de rearme. Inclusive elementos de fixação. | 1 | 84.45 | 84.45
mo006 |  | h |  | Instalador de redes e equipamentos de detecção e segurança. | 0.561 | 40.91 | 22.95
mo105 |  | h |  | Ajudante de instalador de redes e equipamentos de detecção e segurança. | 0.561 | 30.78 | 17.27
|  | % |  | Custos diretos complementares | 2 | 124.67 | 2.49
Custo de manutenção decenal: R$ 300,10 nos primeiros 10 anos. | [5 empty] | Total: | 127.16