## Folha 1
IOT022 | Un | Pressostato.
Pressostato de controle de altas e baixas pressões com dois contatos NA/NC, intervalo de regulação de 0,7 a 12,1 bar, para uma pressão máxima de funcionamento de 17,2 bar. Inclusive tubo protetor e cabos elétricos.
Insumo |  | Un | Descrição | Rend. | Preço unitário | Preço Insumo
mt41pag010a |  | Un | Pressostato de controle de altas e baixas pressões com dois contatos NA/NC, intervalo de regulação de 0,7 a 12,1 bar, para uma pressão máxima de funcionamento de 17,2 bar. | 1 | 831.29 | 831.29
mt35tpt010ke |  | m | Tubo rígido de PVC VD-F de 16 mm de diâmetro exterior e 1,3 mm de espessura. Resistência à compressão 1250 N, resistência ao impacto 6 joules, temperatura de trabalho -25°C até 90°C, classificação 4442, com o preço incrementado em 20% relativamente a acessórios e peças especiais. | 5 | 11.9 | 59.5
mt35cep010aa |  | m | Cabo unipolar H07V-U, sendo a sua tensão atribuída de 450/750 V, reação ao fogo classe Eca segundo NP EN 50575, com condutor unifilar de cobre classe 1 de 1,5 mm² de seção, com isolamento de PVC. | 10 | 0.52 | 5.2
mo008 |  | h | Encanador. | 0.28 | 40.91 | 11.45
mo107 |  | h | Ajudante de encanador. | 0.28 | 30.78 | 8.62
mo003 |  | h | Eletricista. | 0.28 | 40.91 | 11.45
mo102 |  | h | Ajudante de eletricista. | 0.28 | 30.78 | 8.62
|  | % | Custos diretos complementares | 2 | 936.13 | 18.72
Custo de manutenção decenal: R$ 811,62 nos primeiros 10 anos. |  |  |  |  | Total: | 954.85