## Folha 1
IOT034 | Un |  | Sprinkler decorativo.
Sprinkler automático caimento oculto, resposta normal com ampola fusível de vidro frágil de 5 mm de diâmetro e dissolução alcoólica de cor vermelho, ruptura a 68°C, de 1/2" DN 15 mm de diâmetro de rosca, constante de descarga K de 80 (métrico), pressão de trabalho 12 bar, cor bronze e tampa plana, acabamento lacado cor branca. Instalação embutida. Inclusive acessórios e peças especiais para ligação à rede de distribuição de água. O preço não inclui os trabalhos auxiliares de pedreiro para instalações.
Insumo |  | Un |  | Descrição | Rend. | Preço unitário | Preço Insumo
mt41roc020b |  | Un |  | Sprinkler automático caimento oculto, resposta normal com ampola fusível de vidro frágil de 5 mm de diâmetro e dissolução alcoólica de cor vermelho, ruptura a 68°C, de 1/2" DN 15 mm de diâmetro de rosca, constante de descarga K de 80 (métrico), pressão de trabalho 12 bar, cor bronze e tampa plana, acabamento lacado cor branca. | 1 | 129.7 | 129.7
mt41roc500 |  | Un |  | Acessórios e peças especiais para ligação de sprinkler a rede de distribuição de água. | 1 | 18.15 | 18.15
mo008 |  | h |  | Encanador. | 0.28 | 40.91 | 11.45
mo107 |  | h |  | Ajudante de encanador. | 0.28 | 30.78 | 8.62
|  | % |  | Custos diretos complementares | 2 | 167.92 | 3.36
Custo de manutenção decenal: R$ 70,22 nos primeiros 10 anos. | [5 empty] | Total: | 171.28