## Folha 1
IOT036 | Un | Sprinkler de grande cobertura.
Sprinkler automático de grande cobertura caimento, risco leve, resposta normal com ampola fusível de vidro frágil de 5 mm de diâmetro e dissolução alcoólica de cor vermelho, ruptura a 68°C, de 3/4" DN 20 mm de diâmetro de rosca, constante de descarga K de 116 (métrico), pressão de trabalho 12 bar, acabamento lacado cor bronze. Inclusive acessórios e peças especiais para ligação à rede de distribuição de água.
Insumo |  | Un | Descrição | Rend. | Preço unitário | Preço Insumo
mt41roc060aa |  | Un | Sprinkler automático de grande cobertura caimento, risco leve, resposta normal com ampola fusível de vidro frágil de 5 mm de diâmetro e dissolução alcoólica de cor vermelho, ruptura a 68°C, de 3/4" DN 20 mm de diâmetro de rosca, constante de descarga K de 116 (métrico), pressão de trabalho 12 bar, acabamento lacado cor bronze. | 1 | 166.23 | 166.23
mt41roc500 |  | Un | Acessórios e peças especiais para ligação de sprinkler a rede de distribuição de água. | 1 | 18.15 | 18.15
mo008 |  | h | Encanador. | 0.28 | 40.91 | 11.45
mo107 |  | h | Ajudante de encanador. | 0.28 | 30.78 | 8.62
|  | % | Custos diretos complementares | 2 | 204.45 | 4.09
Custo de manutenção decenal: R$ 85,50 nos primeiros 10 anos. |  |  |  |  | Total: | 208.54