## Folha 1
IOX120 | Un |  | Extintor automático de pó químico ABC polivalente, com pressão incorporada.
Extintor automático de pó químico ABC polivalente, pressurizado com nitrogénio, com 6 kg de agente extintor, com corpo de aço com revestimento interior resistente à corrosão e acabamento exterior com tinta epóxi cor vermelho, tubo sonda, válvula de palanca, arruela de segurança, manômetro, casquilho difusor, corrente de aço e ampola fusível por temperatura. Inclusive acessórios de montagem.
Insumo |  | Un |  | Descrição | Rend. | Preço unitário | Preço Insumo
mt41ixi120a |  | Un |  | Extintor automático de pó químico ABC polivalente, pressurizado com nitrogénio, com 6 kg de agente extintor, com corpo de aço com revestimento interior resistente à corrosão e acabamento exterior com tinta epóxi cor vermelho, tubo sonda, válvula de palanca, arruela de segurança, manômetro, casquilho difusor, corrente de aço e ampola fusível por temperatura, com acessórios de montagem. | 1 | 383.22 | 383.22
mo113 |  | h |  | Auxiliar de serviços gerais. | 0.673 | 27.81 | 18.72
|  | % |  | Custos diretos complementares | 2 | 401.94 | 8.04
Custo de manutenção decenal: R$ 1.004,45 nos primeiros 10 anos. | [5 empty] | Total: | 409.98