## Folha 1
ISB043 | Un |  | Válvula de arejamento.
Válvula de ventilação de PVC-U, ABS e ASA, de 80 mm de diâmetro, de 19 l/s de vazão máxima, para tubulação de ventilação primária ou secundária, ligada ao extremo superior do tubo de queda com união à pressão com junta elástica.
Insumo |  | Un |  | Descrição | Rend. | Preço unitário | Preço Insumo
mt36vpj020ib |  | Un |  | Válvula de ventilação de PVC-U, ABS e ASA, de 80 mm de diâmetro, de 19 l/s de vazão máxima, para tubulação de ventilação primária ou secundária. | 1 | 274.19 | 274.19
mo008 |  | h |  | Encanador. | 0.227 | 40.91 | 9.29
mo107 |  | h |  | Ajudante de encanador. | 0.227 | 30.78 | 6.99
|  | % |  | Custos diretos complementares | 2 | 290.47 | 5.81
Custo de manutenção decenal: R$ 14,81 nos primeiros 10 anos. | [5 empty] | Total: | 296.28