## Folha 1
ISB043 | Un |  | Válvula de arejamento.
Válvula de ventilação de ABS, de 90 mm de diâmetro, com diafragma, grelha de proteção contra a entrada de insetos e junta elástica de borracha, ligada ao extremo superior do tubo de queda com união à pressão com junta elástica.
Insumo |  | Un |  | Descrição | Rend. | Preço unitário | Preço Insumo
mt36vag010e |  | Un |  | Válvula de ventilação de ABS, de 90 mm de diâmetro, com diafragma, grelha de proteção contra a entrada de insetos e junta elástica de borracha. | 1 | 187.85 | 187.85
mo008 |  | h |  | Encanador. | 0.227 | 40.91 | 9.29
mo107 |  | h |  | Ajudante de encanador. | 0.227 | 30.78 | 6.99
|  | % |  | Custos diretos complementares | 2 | 204.13 | 4.08
Custo de manutenção decenal: R$ 10,41 nos primeiros 10 anos. | [5 empty] | Total: | 208.21