## Folha 1
ISB044 | Un | Terminal de ventilação.
Chapéu de ventilação de PVC, de 75 mm de diâmetro, para tubulação de ventilação, ligado ao extremo superior do tubo de queda com união colada com adesivo. Inclusive líquido de limpeza e adesivo para tubos e acessórios de PVC.
Insumo |  | Un | Descrição | Rend. | Preço unitário | Preço Insumo
mt36vpj030a |  | Un | Chapéu de ventilação de PVC, de 75 mm de diâmetro, para tubulação de ventilação. | 1 | 50.39 | 50.39
mt11var009 |  | l | Líquido de limpeza para colagem com adesivo de tubos e acessórios de PVC. | 0.004 | 111.44 | 0.45
mt11var010 |  | l | Cola para tubos e acessórios de PVC. | 0.002 | 142.02 | 0.28
mo008 |  | h | Encanador. | 0.17 | 40.91 | 6.95
mo107 |  | h | Ajudante de encanador. | 0.17 | 30.78 | 5.23
|  | % | Custos diretos complementares | 2 | 63.3 | 1.27
Custo de manutenção decenal: R$ 3,23 nos primeiros 10 anos. |  |  |  |  | Total: | 64.57