## Folha 1
ISB041 | m | Tubulação para ventilação secundária.
Tubulação para ventilação secundária da rede de drenagem de águas, formada por tubo de PVC, de 75 mm de diâmetro e 1,2 mm de espessura; união colada com adesivo. Inclusive líquido de limpeza, adesivo para tubos e acessórios de PVC, material auxiliar para montagem e fixação, acessórios e peças especiais.
Insumo |  | Un | Descrição | Rend. | Preço unitário | Preço Insumo
mt36tvg400d |  | Un | Material auxiliar para montagem e fixação das tubulações de PVC, de 75 mm de diâmetro. | 0.25 | 0.69 | 0.17
mt36tvg010dh |  | m | Tubo de PVC, de 75 mm de diâmetro e 1,2 mm de espessura, com o preço incrementado em 35% relativamente a acessórios e peças especiais. | 1.05 | 6.16 | 6.47
mt11var009 |  | l | Líquido de limpeza para colagem com adesivo de tubos e acessórios de PVC. | 0.026 | 111.44 | 2.9
mt11var010 |  | l | Cola para tubos e acessórios de PVC. | 0.013 | 142.02 | 1.85
mo008 |  | h | Encanador. | 0.096 | 40.91 | 3.93
mo107 |  | h | Ajudante de encanador. | 0.048 | 30.78 | 1.48
|  | % | Custos diretos complementares | 2 | 16.8 | 0.34
Custo de manutenção decenal: R$ 0,69 nos primeiros 10 anos. |  |  |  |  | Total: | 17.14