## Folha 1
ISD007 | Un |  | Válvula de arejamento.
Válvula de ventilação de PVC, de 32 mm de diâmetro, para tubulação de ventilação terciária, união à pressão com junta elástica.
Insumo |  | Un |  | Descrição | Rend. | Preço unitário | Preço Insumo
mt36vpj010a |  | Un |  | Válvula de ventilação de PVC, de 32 mm de diâmetro, para tubulação de ventilação terciária. | 1 | 82.09 | 82.09
mo008 |  | h |  | Encanador. | 0.226 | 40.91 | 9.25
mo107 |  | h |  | Ajudante de encanador. | 0.226 | 30.78 | 6.96
|  | % |  | Custos diretos complementares | 2 | 98.3 | 1.97
Custo de manutenção decenal: R$ 5,01 nos primeiros 10 anos. | [5 empty] | Total: | 100.27