## Folha 1
ISD007 | Un |  | Válvula de arejamento.
Válvula de ventilação de PVC, de 40 mm de diâmetro, para tubulação de ventilação terciária, união à pressão com junta elástica.
Insumo |  | Un |  | Descrição | Rend. | Preço unitário | Preço Insumo
mt36vpj010c |  | Un |  | Válvula de ventilação de PVC, de 40 mm de diâmetro, para tubulação de ventilação terciária. | 1 | 90.03 | 90.03
mo008 |  | h |  | Encanador. | 0.226 | 40.91 | 9.25
mo107 |  | h |  | Ajudante de encanador. | 0.226 | 30.78 | 6.96
|  | % |  | Custos diretos complementares | 2 | 106.24 | 2.12
Custo de manutenção decenal: R$ 5,42 nos primeiros 10 anos. | [5 empty] | Total: | 108.36