## Folha 1
ISD007 | Un |  | Válvula de arejamento.
Válvula de ventilação de PVC, de 110 mm de diâmetro, para tubulação de ventilação primária ou secundária, união à pressão com junta elástica.
Insumo |  | Un |  | Descrição | Rend. | Preço unitário | Preço Insumo
mt36vpj010e |  | Un |  | Válvula de ventilação de PVC, de 110 mm de diâmetro, para tubulação de ventilação primária ou secundária. | 1 | 535.15 | 535.15
mo008 |  | h |  | Encanador. | 0.226 | 40.91 | 9.25
mo107 |  | h |  | Ajudante de encanador. | 0.226 | 30.78 | 6.96
|  | % |  | Custos diretos complementares | 2 | 551.36 | 11.03
Custo de manutenção decenal: R$ 28,12 nos primeiros 10 anos. | [5 empty] | Total: | 562.39