## Folha 1
ISD007 | Un |  | Válvula de arejamento.
Válvula de ventilação de ABS, de 40 mm de diâmetro, com diafragma, grelha de proteção contra a entrada de insetos e junta elástica de borracha, união à pressão com junta elástica.
Insumo |  | Un |  | Descrição | Rend. | Preço unitário | Preço Insumo
mt36vag010b |  | Un |  | Válvula de ventilação de ABS, de 40 mm de diâmetro, com diafragma, grelha de proteção contra a entrada de insetos e junta elástica de borracha. | 1 | 112.73 | 112.73
mo008 |  | h |  | Encanador. | 0.226 | 40.91 | 9.25
mo107 |  | h |  | Ajudante de encanador. | 0.226 | 30.78 | 6.96
|  | % |  | Custos diretos complementares | 2 | 128.94 | 2.58
Custo de manutenção decenal: R$ 6,58 nos primeiros 10 anos. | [5 empty] | Total: | 131.52