## Folha 1
ISD010 | Un | Canaleta de drenagem para box de chuveiro.
Canaleta de drenagem de aço inoxidável de 50 mm de largura e 650 mm de comprimento, com sifão extraível e válvula de arejamento de ABS de saída orientável 45° de polipropileno de 40 mm de diâmetro e 95 mm de altura, e grelha e marco de aço inoxidável, para drenagem de box de chuveiro.
Insumo |  |  | Un | Descrição | Rend. | Preço unitário | Preço Insumo
mt15rej030koew |  |  | Un | Canaleta de drenagem de aço inoxidável de 50 mm de largura e 650 mm de comprimento, com sifão extraível e válvula de arejamento de ABS de saída orientável 45° de polipropileno de 40 mm de diâmetro e 95 mm de altura, e grelha e marco de aço inoxidável, para box de chuveiro. | 1 | 2123.81 | 2123.81
mo008 |  |  | h | Encanador. | 0.169 | 40.91 | 6.91
mo107 |  |  | h | Ajudante de encanador. | 0.085 | 30.78 | 2.62
|  |  | % | Custos diretos complementares | 2 | 2133.34 | 42.67
[6 empty] | Total: | 2176.01