## Folha 1
ISD010 | Un | Canaleta de drenagem para box de chuveiro.
Canaleta de drenagem de aço inoxidável de 50 mm de largura e 750 mm de comprimento, com sifão extraível e válvula de arejamento de ABS de saída orientável 45° de polipropileno de 50 mm de diâmetro e 69 mm de altura, e grelha de aço inoxidável, para drenagem de box de chuveiro.
Insumo |  | Un | Descrição | Rend. | Preço unitário | Preço Insumo
mt15rej030pjfu |  | Un | Canaleta de drenagem de aço inoxidável de 50 mm de largura e 750 mm de comprimento, com sifão extraível e válvula de arejamento de ABS de saída orientável 45° de polipropileno de 50 mm de diâmetro e 69 mm de altura, e grelha de aço inoxidável, para box de chuveiro. | 1 | 2825.35 | 2825.35
mo008 |  | h | Encanador. | 0.169 | 40.91 | 6.91
mo107 |  | h | Ajudante de encanador. | 0.085 | 30.78 | 2.62
|  | % | Custos diretos complementares | 2 | 2834.88 | 56.7
[5 empty] | Total: | 2891.58