## Folha 1
ISD010 | Un | Canaleta de drenagem para box de chuveiro.
Canaleta de drenagem de aço inoxidável de 70 mm de largura e 550 mm de comprimento, com sifão extraível e válvula de arejamento de ABS de saída orientável 45° de polipropileno de 40 mm de diâmetro e 115 mm de altura, e grelha e marco de aço inoxidável modelo Classic, para drenagem de box de chuveiro.
Insumo |  | Un | Descrição | Rend. | Preço unitário | Preço Insumo
mt15rej032gcg |  | Un | Canaleta de drenagem de aço inoxidável de 70 mm de largura e 550 mm de comprimento, com sifão extraível e válvula de arejamento de ABS de saída orientável 45° de polipropileno de 40 mm de diâmetro e 115 mm de altura, e grelha e marco de aço inoxidável modelo Classic, para box de chuveiro. | 1 | 2008.12 | 2008.12
mo008 |  | h | Encanador. | 0.169 | 40.91 | 6.91
mo107 |  | h | Ajudante de encanador. | 0.085 | 30.78 | 2.62
|  | % | Custos diretos complementares | 2 | 2017.65 | 40.35
[5 empty] | Total: | 2058