## Folha 1
ISD010 | Un | Canaleta de drenagem para box de chuveiro.
Canaleta de drenagem de aço inoxidável de 70 mm de largura e 750 mm de comprimento, com sifão extraível e válvula de arejamento de ABS de saída orientável 45° de polipropileno de 50 mm de diâmetro e 115 mm de altura, e grelha e marco de aço inoxidável modelo Soft, para drenagem de box de chuveiro.
Insumo |  | Un | Descrição | Rend. | Preço unitário | Preço Insumo
mt15rej032phk |  | Un | Canaleta de drenagem de aço inoxidável de 70 mm de largura e 750 mm de comprimento, com sifão extraível e válvula de arejamento de ABS de saída orientável 45° de polipropileno de 50 mm de diâmetro e 115 mm de altura, e grelha e marco de aço inoxidável modelo Soft, para box de chuveiro. | 1 | 2279.85 | 2279.85
mo008 |  | h | Encanador. | 0.169 | 40.91 | 6.91
mo107 |  | h | Ajudante de encanador. | 0.085 | 30.78 | 2.62
|  | % | Custos diretos complementares | 2 | 2289.38 | 45.79
[5 empty] | Total: | 2335.17