## Folha 1
ISD010 | Un |  | Canaleta de drenagem para box de chuveiro.
Canaleta de drenagem de aço inoxidável de 70 mm de largura e 850 mm de comprimento, com sifão extraível e válvula de arejamento de ABS de saída horizontal de polipropileno de 40 mm de diâmetro e 115 mm de altura, e grelha e marco de aço inoxidável modelo Soft, para drenagem de box de chuveiro.
Insumo |  | Un |  | Descrição | Rend. | Preço unitário | Preço Insumo
mt15rej032qji |  | Un |  | Canaleta de drenagem de aço inoxidável de 70 mm de largura e 850 mm de comprimento, com sifão extraível e válvula de arejamento de ABS de saída horizontal de polipropileno de 40 mm de diâmetro e 115 mm de altura, e grelha e marco de aço inoxidável modelo Soft, para box de chuveiro. | 1 | 2479.28 | 2479.28
mo008 |  | h |  | Encanador. | 0.169 | 40.91 | 6.91
mo107 |  | h |  | Ajudante de encanador. | 0.085 | 30.78 | 2.62
|  | % |  | Custos diretos complementares | 2 | 2488.81 | 49.78
[6 empty] | Total: | 2538.59