## Folha 1
ISD021 | Un |  | Rede de ramais de descarga para banheiro.
Rede de ramais de descarga, para banheiro com capacidade para: bacia sanitária, lavatório simples, banheira, bidê, realizada com tubo de PVC, série B.
Insumo |  | Un |  | Descrição | Rend. | Preço unitário | Preço Insumo
mt36tit010bc |  | m |  | Tubo de PVC, série B, de 40 mm de diâmetro e 3 mm de espessura, com o preço incrementado em 10% relativamente a acessórios e peças especiais. | 3.84 | 5.48 | 21.04
mt36tit010cc |  | m |  | Tubo de PVC, série B, de 50 mm de diâmetro e 3 mm de espessura, com o preço incrementado em 10% relativamente a acessórios e peças especiais. | 1.32 | 6.96 | 9.19
mt36tit010fc |  | m |  | Tubo de PVC, série B, de 90 mm de diâmetro e 3,2 mm de espessura, com o preço incrementado em 10% relativamente a acessórios e peças especiais. | 2.125 | 12.17 | 25.86
mt11var009 |  | l |  | Líquido de limpeza para colagem com adesivo de tubos e acessórios de PVC. | 0.445 | 111.44 | 49.59
mt11var010 |  | l |  | Cola para tubos e acessórios de PVC. | 0.222 | 142.02 | 31.53
mt36tie010ed |  | m |  | Tubo de PVC, série B, de 90 mm de diâmetro e 3 mm de espessura, com com extremo alargado, com o preço incrementado em 15% relativamente a acessórios e peças especiais. | 0.7 | 13.87 | 9.71
mt36bsp010a |  | Un |  | Caixa sifonada de PVC, de 90 mm de diâmetro e 80 mm de altura, com uma entrada de 40 mm de diâmetro e uma saída de 50 mm de diâmetro, com tampa cega de aço inoxidável. | 1 | 12.42 | 12.42
mt36tit010da |  | m |  | Tubo de PVC, série B, de 75 mm de diâmetro e 3 mm de espessura. | 1 | 9.15 | 9.15
mo008 |  | h |  | Encanador. | 10.131 | 40.91 | 414.46
mo107 |  | h |  | Ajudante de encanador. | 5.066 | 30.78 | 155.93
|  | % |  | Custos diretos complementares | 2 | 738.88 | 14.78
Custo de manutenção decenal: R$ 60,29 nos primeiros 10 anos. | [5 empty] | Total: | 753.66