## Folha 1
ISD024 | Un |  | Rede de ramais de descarga para utilizações complementares.
Rede de ramais de descarga, para utilizações complementares com capacidade para: tanque de lavar roupa, realizada com tubo de PVC, série B.
Insumo |  | Un |  | Descrição | Rend. | Preço unitário | Preço Insumo
mt36tit010cc |  | m |  | Tubo de PVC, série B, de 50 mm de diâmetro e 3 mm de espessura, com o preço incrementado em 10% relativamente a acessórios e peças especiais. | 1.32 | 6.96 | 9.19
mt11var009 |  | l |  | Líquido de limpeza para colagem com adesivo de tubos e acessórios de PVC. | 0.083 | 111.44 | 9.25
mt11var010 |  | l |  | Cola para tubos e acessórios de PVC. | 0.041 | 142.02 | 5.82
mt36tie010ed |  | m |  | Tubo de PVC, série B, de 90 mm de diâmetro e 3 mm de espessura, com com extremo alargado, com o preço incrementado em 15% relativamente a acessórios e peças especiais. | 0.7 | 13.87 | 9.71
mt36bsp010a |  | Un |  | Caixa sifonada de PVC, de 90 mm de diâmetro e 80 mm de altura, com uma entrada de 40 mm de diâmetro e uma saída de 50 mm de diâmetro, com tampa cega de aço inoxidável. | 1 | 12.42 | 12.42
mt36tit010ca |  | m |  | Tubo de PVC, série B, de 50 mm de diâmetro e 3 mm de espessura. | 1 | 6.33 | 6.33
mo008 |  | h |  | Encanador. | 2.314 | 40.91 | 94.67
mo107 |  | h |  | Ajudante de encanador. | 1.157 | 30.78 | 35.61
|  | % |  | Custos diretos complementares | 2 | 183 | 3.66
Custo de manutenção decenal: R$ 14,93 nos primeiros 10 anos. | [5 empty] | Total: | 186.66