## Folha 1
ISS005 | Un |  | Válvula antirretorno de segurança.
Válvula antirretorno de polipropileno, de 125 mm de diâmetro, com fecho automático com clapeta dupla.
Insumo |  | Un |  | Descrição | Rend. | Preço unitário | Preço Insumo
mt11ita010n |  | Un |  | Válvula antirretorno de polipropileno, de 125 mm de diâmetro, com fecho automático com clapeta dupla, bloqueio manual e punho extraível. | 1 | 1487.3 | 1487.3
mo008 |  | h |  | Encanador. | 0.454 | 40.91 | 18.57
|  | % |  | Custos diretos complementares | 2 | 1505.87 | 30.12
Custo de manutenção decenal: R$ 353,28 nos primeiros 10 anos. | [5 empty] | Total: | 1535.99