## Folha 1
ISS005 | Un |  | Válvula antirretorno de segurança.
Válvula antirretorno de polipropileno, de 160 mm de diâmetro, com fecho automático com clapeta dupla.
Insumo |  | Un |  | Descrição | Rend. | Preço unitário | Preço Insumo
mt11ita010o |  | Un |  | Válvula antirretorno de polipropileno, de 160 mm de diâmetro, com fecho automático com clapeta dupla, bloqueio manual e punho extraível. | 1 | 1828.96 | 1828.96
mo008 |  | h |  | Encanador. | 0.511 | 40.91 | 20.91
|  | % |  | Custos diretos complementares | 2 | 1849.87 | 37
Custo de manutenção decenal: R$ 433,98 nos primeiros 10 anos. | [5 empty] | Total: | 1886.87