## Folha 1
ISS005 | Un |  | Válvula antirretorno de segurança.
Válvula antirretorno de polipropileno, de 200 mm de diâmetro, com fecho automático com clapeta dupla.
Insumo |  | Un |  | Descrição | Rend. | Preço unitário | Preço Insumo
mt11ita010p |  | Un |  | Válvula antirretorno de polipropileno, de 200 mm de diâmetro, com fecho automático com clapeta dupla, bloqueio manual e punho extraível. | 1 | 2813.8 | 2813.8
mo008 |  | h |  | Encanador. | 0.568 | 40.91 | 23.24
|  | % |  | Custos diretos complementares | 2 | 2837.04 | 56.74
Custo de manutenção decenal: R$ 665,57 nos primeiros 10 anos. | [5 empty] | Total: | 2893.78