## Folha 1
ISS005 | Un |  | Válvula antirretorno de segurança.
Válvula antirretorno de PVC, de 110 mm de diâmetro, com clapeta metálica dupla.
Insumo |  | Un |  | Descrição | Rend. | Preço unitário | Preço Insumo
mt11pvj030ca |  | Un |  | Válvula antirretorno de PVC, de 110 mm de diâmetro, com clapeta metálica dupla, bloqueio manual, junta labiada e abertura na parte superior. | 1 | 927.38 | 927.38
mo008 |  | h |  | Encanador. | 0.397 | 40.91 | 16.24
|  | % |  | Custos diretos complementares | 2 | 943.62 | 18.87
Custo de manutenção decenal: R$ 221,37 nos primeiros 10 anos. | [5 empty] | Total: | 962.49