## Folha 1
ITA010 | Un | Elevador para pessoas.
Elevador elétrico de aderência de 0,63 m/s de velocidade, 4 paragens, 450 kg de carga nominal, com capacidade para 6 pessoas, nível básico de acabamento na cabine de 1000x1250x2200 mm, manobra universal simples, portas interiores automáticas de aço inoxidável e portas exteriores automáticas em aço para pintar de 800x2000 mm.
Insumo |  | Un | Descrição | Rend. | Preço unitário | Preço Insumo
mt39aec010d |  | Un | Cabine com acabamentos de qualidade básica, de 1000 mm de largura, 1250 mm de profundidade e 2200 mm de altura, com iluminação elétrica permanente de 50 lux, no mínimo, para elevador elétrico de passageiros de 450 kg de carga nominal, com capacidade para 6 pessoas e 0,63 m/s de velocidade, inclusive porta de cabine de correr automática de aço para pintar. | 1 | 20140.4 | 20140.4
mt39aea010d |  | Un | Amortecedores de fosso e contra-pesos para elevador elétrico de passageiros de 450 kg de carga nominal, com capacidade para 6 pessoas e 0,63 m/s de velocidade. | 1 | 3587.9 | 3587.9
mt39aab010a |  | Un | Botoneira de piso com acabamentos de qualidade básica, para elevador de passageiros com manobra universal simples. | 4 | 89.94 | 359.76
mt39aab020a |  | Un | Botoneira de cabine para elevador de passageiros com acabamentos de qualidade básica e manobra universal simples. | 1 | 473.33 | 473.33
mt39aeg010d |  | Un | Grupo tractor para elevador elétrico de passageiros de 450 kg de carga nominal, com capacidade para 6 pessoas e 0,63 m/s de velocidade. | 1 | 22010 | 22010
mt39ael010d |  | Un | Limitador de velocidade e pára-quedas para elevador elétrico de passageiros de 450 kg de carga nominal, com capacidade para 6 pessoas e 0,63 m/s de velocidade. | 1 | 5159.31 | 5159.31
mt39aem010d |  | Un | Quadro e cabo de manobra para elevador elétrico de passageiros de 450 kg de carga nominal, com capacidade para 6 pessoas e 0,63 m/s de velocidade. | 1 | 8543.7 | 8543.7
mt39aap010e |  | Un | Porta de elevador de acesso a piso, com abertura automática, de aço com o primer aplicado e para pintar, de 800x2000 mm. Envidraçado certificado como "Pára-chamas" 30 minutos (E 30). | 4 | 2169.49 | 8677.96
mt39aer010d |  | Un | Percurso de guias e cabos de tração para elevador elétrico de passageiros de 450 kg de carga nominal, com capacidade para 6 pessoas e 0,63 m/s de velocidade. | 1 | 10389.7 | 10389.7
mt39aes010a |  | Un | Selector de paragens para elevador elétrico de passageiros, 0,63 m/s de velocidade. | 4 | 385.75 | 1543
mt39www010 |  | Un | Lâmpada de 40 W, inclusive mecanismos de fixação e porta-lâmpadas. | 4 | 27.76 | 111.04
mt39www011 |  | Un | Gancho fixado ao teto, capaz de suportar suspendido o mecanismo tractor. | 1 | 277.52 | 277.52
mt39www030 |  | Un | Instalação de linha telefónica em cabine de elevador. | 1 | 830.77 | 830.77
mo016 |  | h | Montador de elevadores e similares. | 69.998 | 40.91 | 2863.62
mo085 |  | h | Ajudante de montador de elevadores e similares. | 69.998 | 30.78 | 2154.54
|  | % | Custos diretos complementares | 2 | 87122.6 | 1742.45
Custo de manutenção decenal: R$ 56.873,60 nos primeiros 10 anos. |  |  |  |  | Total: | 88865