## Folha 1
ITA020 | Un | Elevador para pessoas, para caixa de escada de dimensões pequenas ou médias.
Elevador elétrico sem casa das máquinas, com tecnologia Gearless de frequência variável de 1 m/s de velocidade, 4 paragens, 320 kg de carga nominal, com capacidade para 4 pessoas, nível básico de acabamento na cabine de 840x1050x2200 mm, manobra universal simples, portas interiores automáticas de aço inoxidável e portas exteriores automáticas em aço para pintar de 700x2000 mm.
Insumo |  | Un | Descrição | Rend. | Preço unitário | Preço Insumo
mt39aec011a |  | Un | Cabine com acabamentos de qualidade básica, de 850 mm de largura, 1000 mm de profundidade e 2200 mm de altura, com iluminação elétrica permanente de 50 lux, no mínimo, para elevador elétrico de passageiros de 320 kg de carga nominal, com capacidade para 4 pessoas e 1 m/s de velocidade, inclusive porta de cabine de correr automática de aço para pintar. | 1 | 17194.3 | 17194.3
mt39aea010b |  | Un | Amortecedores de fosso e contra-pesos para elevador elétrico de passageiros de 320 kg de carga nominal, com capacidade para 4 pessoas e 1 m/s de velocidade. | 1 | 3431.64 | 3431.64
mt39aab010a |  | Un | Botoneira de piso com acabamentos de qualidade básica, para elevador de passageiros com manobra universal simples. | 4 | 89.94 | 359.76
mt39aab020a |  | Un | Botoneira de cabine para elevador de passageiros com acabamentos de qualidade básica e manobra universal simples. | 1 | 473.33 | 473.33
mt39aeg120a |  | Un | Grupo tractor para elevador elétrico de passageiros, sem casa de máquinas (frequência variável), sem redutor, com tecnologia Gearless, de 320 kg de carga nominal, com capacidade para 4 pessoas e 1 m/s de velocidade. | 1 | 30386.4 | 30386.4
mt39ael010b |  | Un | Limitador de velocidade e pára-quedas para elevador elétrico de passageiros de 320 kg de carga nominal, com capacidade para 4 pessoas e 1 m/s de velocidade. | 1 | 4526.98 | 4526.98
mt39aem110a |  | Un | Quadro de manobra, interruptor e diferenciais de ligação elétrica, formando um único conjunto (pack), para elevador elétrico de passageiros, sem casa de máquinas (frequência variável), de 320 kg de carga nominal, com capacidade para 4 pessoas e 1 m/s de velocidade. | 1 | 11147 | 11147
mt39aap010d |  | Un | Porta de elevador de acesso a piso, com abertura automática, de aço com o primer aplicado e para pintar, de 700x2000 mm. Envidraçado certificado como "Pára-chamas" 30 minutos (E 30). | 4 | 2169.49 | 8677.96
mt39aer110a |  | Un | Percurso de guias e cabos de tração para elevador elétrico de passageiros sem casa de máquinas (frequência variável), de 320 kg de carga nominal, com capacidade para 4 pessoas e 1 m/s de velocidade. | 1 | 13288.8 | 13288.8
mt39aes010b |  | Un | Selector de paragens para elevador elétrico de passageiros, 1 m/s de velocidade. | 4 | 425.99 | 1703.96
mt39www010 |  | Un | Lâmpada de 40 W, inclusive mecanismos de fixação e porta-lâmpadas. | 4 | 27.76 | 111.04
mt39www011 |  | Un | Gancho fixado ao teto, capaz de suportar suspendido o mecanismo tractor. | 1 | 277.52 | 277.52
mt39www030 |  | Un | Instalação de linha telefónica em cabine de elevador. | 1 | 830.77 | 830.77
mo016 |  | h | Montador de elevadores e similares. | 70.582 | 40.91 | 2887.51
mo085 |  | h | Ajudante de montador de elevadores e similares. | 70.582 | 30.78 | 2172.51
|  | % | Custos diretos complementares | 2 | 97469.5 | 1949.39
Custo de manutenção decenal: R$ 63.628,06 nos primeiros 10 anos. |  |  |  |  | Total: | 99418.9