## Folha 1
IVA010 | Un |  | Arejador de admissão para ventilação.
Arejador de admissão graduável, de alumínio lacado em cor a escolher do catálogo RAL, vazão máxima 10 l/s, de 1200x80x12 mm, com abertura de 800x12 mm, isolamento acústico de 39 dBA e filtro antipoluição. Inclusive elementos de fixação.
Insumo |  | Un |  | Descrição | Rend. | Preço unitário | Preço Insumo
mt42sva235a |  | Un |  | Arejador de admissão graduável, de alumínio lacado em cor a escolher do catálogo RAL, vazão máxima 10 l/s, de 1200x80x12 mm, com abertura de 800x12 mm, isolamento acústico de 39 dBA e filtro antipoluição tipo S30, para colocar em posição horizontal por cima da esquadria exterior de alumínio ou PVC, até 80 mm de profundidade, com elementos de fixação. | 1 | 374.36 | 374.36
mo011 |  | h |  | Montador. | 0.169 | 40.91 | 6.91
mo080 |  | h |  | Ajudante de montador. | 0.169 | 30.23 | 5.11
|  | % |  | Custos diretos complementares | 2 | 386.38 | 7.73
Custo de manutenção decenal: R$ 19,71 nos primeiros 10 anos. | [5 empty] | Total: | 394.11