## Folha 1
IVA020 | Un |  | Abertura de passagem para ventilação.
Arejador de passagem, de alumínio, vazão máxima 15 l/s, de 725x20x82 mm, com silenciador acústico de espuma de resina de melamina e isolamento acústico de 34 dBA. Inclusive elementos de fixação.
Insumo |  | Un |  | Descrição | Rend. | Preço unitário | Preço Insumo
mt42sva240c |  | Un |  | Arejador de passagem, de alumínio, vazão máxima 15 l/s, de 725x20x82 mm, com silenciador acústico de espuma de resina de melamina e isolamento acústico de 34 dBA, para colocar em portas interiores, entre o marco e o batente da porta interior de 700 mm de largura de porta e 80 mm de largura de marco, com elementos de fixação. | 1 | 185.17 | 185.17
mo011 |  | h |  | Montador. | 0.226 | 40.91 | 9.25
mo080 |  | h |  | Ajudante de montador. | 0.226 | 30.23 | 6.83
|  | % |  | Custos diretos complementares | 2 | 201.25 | 4.03
Custo de manutenção decenal: R$ 10,26 nos primeiros 10 anos. | [5 empty] | Total: | 205.28