## Folha 1
IVG028 | m | Duto de ventilação de seção oval.
Duto oval de parede simples helicoidal de aço galvanizado, de 620x320 mm e 0,8 mm de espessura, com reforços, fornecida em tramos de 3 m, para instalações de ventilação e climatização. Inclusive acessórios de montagem e elementos de fixação.
Insumo |  | Un | Descrição | Rend. | Preço unitário | Preço Insumo
mt42coa100qb |  | m | Duto oval de parede simples helicoidal de aço galvanizado, de 620x320 mm e 0,8 mm de espessura, com reforços, fornecida em tramos de 3 m, para instalações de ventilação e climatização. | 1.05 | 430.62 | 452.15
mt42coa190q |  | Un | Repercussão, por m, de material auxiliar para fixação de dutos ovais de ar de 620x320 mm em instalações de ventilação e climatização. | 1 | 53.27 | 53.27
mo013 |  | h | Montador de dutos de chapa metálica. | 0.056 | 40.91 | 2.29
mo084 |  | h | Ajudante de montador de dutos de chapa metálica. | 0.056 | 30.23 | 1.69
|  | % | Custos diretos complementares | 2 | 509.4 | 10.19
Custo de manutenção decenal: R$ 88,33 nos primeiros 10 anos. |  |  |  |  | Total: | 519.59