## Folha 1
IVG028 | m | Duto de ventilação de seção oval.
Duto oval de parede simples helicoidal de aço galvanizado, de 350x100 mm e 0,6 mm de espessura, fornecida em tramos de 3 m, para instalações de ventilação e climatização. Inclusive acessórios de montagem e elementos de fixação.
Insumo |  | Un | Descrição | Rend. | Preço unitário | Preço Insumo
mt42coa100ba |  | m | Duto oval de parede simples helicoidal de aço galvanizado, de 350x100 mm e 0,6 mm de espessura, fornecida em tramos de 3 m, para instalações de ventilação e climatização. | 1.05 | 265.37 | 278.64
mt42coa190b |  | Un | Repercussão, por m, de material auxiliar para fixação de dutos ovais de ar de 350x100 mm em instalações de ventilação e climatização. | 1 | 32.83 | 32.83
mo013 |  | h | Montador de dutos de chapa metálica. | 0.056 | 40.91 | 2.29
mo084 |  | h | Ajudante de montador de dutos de chapa metálica. | 0.056 | 30.23 | 1.69
|  | % | Custos diretos complementares | 2 | 315.45 | 6.31
Custo de manutenção decenal: R$ 54,70 nos primeiros 10 anos. |  |  |  |  | Total: | 321.76