## Folha 1
LCM010 | Un | Esquadria exterior de madeira.
Janela exterior de correr, de madeira de eucalipto, de 120x120 cm, formada por quatro folhas, e vidro recozido liso, incolor, de 4 mm de espessura, fixada com espuma de poliuretano diretamente à parede. Incluindo kit de ferragens de latão e guarnições de madeira maciça no interior.
Insumo |  |  | Un | Descrição | Rend. | Preço unitário | Preço Insumo
mt22xca010ammlaa |  |  | Un | Janela exterior de correr, de madeira de eucalipto, de 120x120 cm, formada por quatro folhas e vidro recozido liso, incolor, de 4 mm de espessura. | 1 | 283.35 | 283.35
mt22atc020D |  |  | m | Guarnição de madeira maciça de eucalipto, 50x10 mm. | 4.8 | 2.21 | 10.61
mt23xpm060f |  |  | Un | Kit de ferragens de latão para esquadria de correr de madeira. | 1 | 65.16 | 65.16
mt13blw110b |  |  | Un | Aerossol de 750 cm³ de espuma de poliuretano, de 22,5 kg/m³ de densidade, 140% de expansão, 18 N/cm² de resistência à tração e 20 N/cm² de resistência à flexão, condutibilidade térmica 0,04 W/(mK), estável de -40°C a 100°C; para aplicar com cânula. | 0.3 | 21.41 | 6.42
mt15sja100 |  |  | Un | Cartucho de pasta de silicone neutro. | 0.168 | 20.96 | 3.52
mo017 |  |  | h | Carpinteiro. | 2.689 | 31.94 | 85.89
mo058 |  |  | h | Ajudante de carpinteiro. | 2.689 | 30.09 | 80.91
|  |  | % | Custos diretos complementares | 2 | 535.86 | 10.72
Custo de manutenção decenal: R$ 136,65 nos primeiros 10 anos. | [5 empty] | Total: | 546.58